## Dashboard Executivo
PAINEL DE QUANTITATIVOS - FORMAS DA FUNDAÇÃO DO TQ-6312824 (TANQUE DE UCO)
Prancha DE-5400.00-6312-120-TX3-001 Rev. 0 (07/08/2026) ¦ TQ-6312824 - tanque de UCO ¦ U-6312 - Refino Boaventura ¦ Escopo: formas, concreto, terraplenagem, impermeabilização e drenagem
CONCRETO ESTRUTURAL |  |  | ÁREA DE FORMA |  |  | MOVIMENTO DE TERRA |  |  | TANQUES ATENDIDOS
114 |  |  | 225.04 |  |  | 1572.85 |  |  | 1
m³ de concreto do anel (1 tanque) |  |  | m² de forma |  |  | m³ de escavação, reaterro e camadas |  |  | fundações cobertas pela prancha
ESCAVAÇÃO |  |  | GROUT |  |  | ÁREA TOTAL DE SERVIÇOS |  |  | ITENS DO QUADRO
192 |  |  | 1.9 |  |  | 2267.39 |  |  | 15
m³ de escavação |  |  | m³ de grout de assentamento |  |  | m² somando formas, mantas e pinturas |  |  | linhas do QUANTITATIVO TOTAL
VOLUMES (m³) - TOTAL DA PRANCHA |  |  |  |  | PARTICIPAÇÃO POR GRUPO DE SERVIÇO (VOLUME) |  |  |  |  | ÁREAS (m²) - TOTAL DA PRANCHA
Item |  | Volume (m³) | % do volume | Por tanque (m³) | Grupo de serviço |  | Volume (m³) | % do volume |  | Item | Área (m²) | Por tanque (m²)
CONCRETO ESTRUTURAL |  | 114 | 6.616% | 114 | Concreto, formas e grout |  | 150.35 | 8.725% |  | ÁREA DE FORMA | 225.04 | 225.04
CONCRETO MAGRO |  | 3.8 | 0.2205% | 3.8 | Movimento de terra |  | 1572.85 | 91.27% |  | PINTURA BETUMINOSA | 203.35 | 203.35
GROUT |  | 1.9 | 0.1103% | 1.9 | TOTAL |  | 1723.2 | 100% |  | MANTA GEOTÊXTIL NÃO TECIDO | 1226 | 1226
ESCAVAÇÃO |  | 192 | 11.14% | 192 | [5 empty] | GEOMEMBRANA PEAD e ≥ 0,8mm | 613 | 613
REATERRO COMPACTADO |  | 492 | 28.55% | 492 | [5 empty] | TOTAL | 2267.39 | 2267.39
AREIA GROSSA COMPACTADA |  | 202.29 | 11.74% | 202.29
BICA CORRIDA |  | 288.11 | 16.72% | 288.11
REVESTIMENTO CONCRETO SIMPLES e=5cm |  | 30.65 | 1.779% | 30.65
RACHÃO |  | 398.45 | 23.12% | 398.45
TOTAL |  | 1723.2 | 100% | 1723.2
ÁREAS POR ITEM (m²) - TOTAL DA PRANCHA
CONTROLE DE VALIDAÇÃO - DESTAQUES
Grupo | Indicador |  | Calculado | Referência | Desvio | Critério
Coerência interna | Manta geotêxtil vs. geomembrana (m²) |  | 1226 | 1226 | 0 | A manta tem exatamente o dobro da geomembrana, coerente com uma camada acima e outra abaixo.
Coerência entre pranchas | Desenvolvimento do eixo (m) |  | 89.85 | 89.85 | 0 | 2π × R1430 confere com a cota da FACE SUPERIOR E INFERIOR da prancha de armaduras 6312 TX3-002.
Coerência entre pranchas | Taxa de armadura (kg/m³) |  | 67.3 | 67 | 0.3 | 67,3 kg/m³ contra 67,1 kg/m³ das fundações dos TQ-6310818. Consistente.
Coerência geométrica | Anel corrente vs. concreto declarado (m³) |  | 87.6 | 114 | -26.4 | Seção corrente resulta em 87,60 m³; o quadro declara 114,00 m³. A diferença cobre os dois rebaixos e demais elementos. Informativo, não é divergência.
Observação | Memória de cálculo citada |  | 0 | 0 | 0 | A prancha cita a MC do U-6310; a prancha de armaduras do mesmo tanque cita a MC do U-6312. Confirmar.

## Quantitativo Total
QUANTITATIVO TOTAL - TRANSCRIÇÃO INTEGRAL DA PRANCHA
Fonte: prancha DE-5400.00-6312-120-TX3-001, Rev. 0 (07/08/2026) - Desenho de fundação, tanque de UCO TQ-6312824 - FORMAS
Quadro QUANTITATIVO TOTAL transcrito item a item. A prancha atende uma única fundação e o quadro traz apenas a coluna '1 UN', sem coluna de total — por isso não há, nesta prancha, a conferência de multiplicação disponível nas pranchas de 4 tanques.
Item | Unidade | Quantidade por tanque | Total impresso na prancha | Total calculado (unit. × 1) | Desvio | Grupo | Observação
CONCRETO ESTRUTURAL | m³ | 114 | 114 | 114 | 0 | Concreto, formas e grout | Anel de concreto de 65 × 150 cm, fck ≥ 30 MPa, sobre R1430 de eixo.
CONCRETO MAGRO | m³ | 3.8 | 3.8 | 3.8 | 0 | Concreto, formas e grout | fck ≥ 10 MPa, camada de 5 cm sob o anel e sob o revestimento. Unidade sem sufixo no quadro.
ÁREA DE FORMA | m² | 225.04 | 225.04 | 225.04 | 0 | Concreto, formas e grout | Formas das faces interna e externa do anel.
GROUT | m³ | 1.9 | 1.9 | 1.9 | 0 | Concreto, formas e grout | Camada de 2,5 cm no topo do anel (EL.19,75), sob a chapa de fundo do tanque.
PINTURA BETUMINOSA | m² | 203.35 | 203.35 | 203.35 | 0 | Impermeabilização | Aplicada nas faces indicadas no DETALHE 1.
ESCAVAÇÃO | m³ | 192 | 192 | 192 | 0 | Movimento de terra | Escavação para implantação do berço e do anel.
REATERRO COMPACTADO | m³ | 492 | 492 | 492 | 0 | Movimento de terra | Ver Nota 8: material da própria escavação, compactação ≥ 98% do PN, camadas ≤ 20 cm.
AREIA GROSSA COMPACTADA | m³ | 202.29 | 202.29 | 202.29 | 0 | Movimento de terra | Camada de regularização do berço.
MANTA GEOTÊXTIL NÃO TECIDO | m² | 1226 | 1226 | 1226 | 0 | Impermeabilização | Bidim RT-31 ou equivalente. A área é exatamente o dobro da geomembrana, coerente com a aplicação acima e abaixo dela.
BICA CORRIDA | m³ | 288.11 | 288.11 | 288.11 | 0 | Movimento de terra | Ver Nota 10: fração grossa de 19 a 38 mm.
REVESTIMENTO CONCRETO SIMPLES e=5cm | m³ | 30.65 | 30.65 | 30.65 | 0 | Concreto, formas e grout | Revestimento do berço interno, espessura de 5 cm.
GEOMEMBRANA PEAD e ≥ 0,8mm | m² | 613 | 613 | 613 | 0 | Impermeabilização | Fixada ao anel de concreto conforme o DETALHE 1.
TUBO DRENO CORRUGADO DN-3" | un | 12 | 12 | 12 | 0 | Drenagem | Envolto em manta geotêxtil não tecido, com tampão e declividade de 5%.
RACHÃO | m³ | 398.45 | 398.45 | 398.45 | 0 | Movimento de terra | Ver Nota 9: pedra britada de origem sã, compactada.
TUBO CORRUGADO NÃO PERFURADO DN-3" C/36º | un | 12 | 12 | 12 | 0 | Drenagem | Travessia do anel; a cada 36° o perímetro comportaria 10 posições, e o quadro adota 12 un.

## Resumo por Grupo
RESUMO POR GRUPO DE SERVIÇO
Fonte: prancha DE-5400.00-6312-120-TX3-001, Rev. 0 (07/08/2026) - Desenho de fundação, tanque de UCO TQ-6312824 - FORMAS
Agrupamento dos itens do quadro por natureza de serviço. Volumes (m³), áreas (m²) e unidades são somados separadamente, pois não se agregam entre si.
Grupo de serviço | Itens | Volume total (m³) | Área total (m²) | Unidades (un) | Itens que compõem o grupo
Concreto, formas e grout | 5 | 150.35 | 225.04 |  | CONCRETO ESTRUTURAL, CONCRETO MAGRO, ÁREA DE FORMA, GROUT, REVESTIMENTO CONCRETO SIMPLES e=5cm
Movimento de terra | 5 | 1572.85 |  |  | ESCAVAÇÃO, REATERRO COMPACTADO, AREIA GROSSA COMPACTADA, BICA CORRIDA, RACHÃO
Impermeabilização | 3 |  | 2042.35 |  | PINTURA BETUMINOSA, MANTA GEOTÊXTIL NÃO TECIDO, GEOMEMBRANA PEAD e ≥ 0,8mm
Drenagem | 2 |  |  | 24 | TUBO DRENO CORRUGADO DN-3", TUBO CORRUGADO NÃO PERFURADO DN-3" C/36º
TOTAL | 15 | 1723.2 | 2267.39 | 24

## Quantitativo por Tanque
QUANTITATIVO POR TANQUE
Fonte: prancha DE-5400.00-6312-120-TX3-001, Rev. 0 (07/08/2026) - Desenho de fundação, tanque de UCO TQ-6312824 - FORMAS
A prancha atende uma única fundação (TQ-6312824). As quantidades desta aba são as do próprio quadro da prancha.
QUANTITATIVO COMPLETO DE UMA FUNDAÇÃO
Item | Unidade | Quantidade por tanque | Grupo
CONCRETO ESTRUTURAL | m³ | 114 | Concreto, formas e grout
CONCRETO MAGRO | m³ | 3.8 | Concreto, formas e grout
ÁREA DE FORMA | m² | 225.04 | Concreto, formas e grout
GROUT | m³ | 1.9 | Concreto, formas e grout
PINTURA BETUMINOSA | m² | 203.35 | Impermeabilização
ESCAVAÇÃO | m³ | 192 | Movimento de terra
REATERRO COMPACTADO | m³ | 492 | Movimento de terra
AREIA GROSSA COMPACTADA | m³ | 202.29 | Movimento de terra
MANTA GEOTÊXTIL NÃO TECIDO | m² | 1226 | Impermeabilização
BICA CORRIDA | m³ | 288.11 | Movimento de terra
REVESTIMENTO CONCRETO SIMPLES e=5cm | m³ | 30.65 | Concreto, formas e grout
GEOMEMBRANA PEAD e ≥ 0,8mm | m² | 613 | Impermeabilização
TUBO DRENO CORRUGADO DN-3" | un | 12 | Drenagem
RACHÃO | m³ | 398.45 | Movimento de terra
TUBO CORRUGADO NÃO PERFURADO DN-3" C/36º | un | 12 | Drenagem

## Geometria e Seções
GEOMETRIA, VISTAS E SEÇÕES
Fonte: prancha DE-5400.00-6312-120-TX3-001, Rev. 0 (07/08/2026) - Desenho de fundação, tanque de UCO TQ-6312824 - FORMAS
Cotas, raios e elevações lidos diretamente da prancha, e grandezas derivadas a partir delas. Os itens marcados como DERIVADO não constam do desenho: são cálculo próprio.
Grupo | Item | Escala | Valor | Origem | Observação
Vista | PLANTA - FORMAS - TQ-6312824 | 1:75 |  | PRANCHA | Planta do anel; orientações 0º, 90º, 180º e 270º; dois rebaixos para fixação da porta de limpeza.
Vista | CORTE A-A | 1:75 |  | PRANCHA | Corte geral do berço, mostrando as camadas de reaterro, rachão, bica corrida e areia.
Vista | CORTE C-C | - |  | PRANCHA | Corte no rebaixo; cotas 60 / 90 / 30.
Vista | DETALHE 1 - anel de concreto | 1:25 |  | PRANCHA | Seção do anel e composição das camadas do berço; base da leitura da aba Camadas e Materiais.
Vista | DETALHE 2 - dreno | 1:12,5 |  | PRANCHA | Tubo dreno corrugado DN-3" com tampão e declividade i=5%.
Vista | DETALHE A (JE) | - |  | PRANCHA | Junta de encontro conforme o documento de pavimentação (Nota 6).
Anel | Raio interno (m) | - | 13.975 | PRANCHA | R1397,5 cm; diâmetro interno cotado de 2795 cm.
Anel | Raio do eixo (m) | - | 14.3 | PRANCHA | R1430 cm.
Anel | Raio externo (m) | - | 14.625 | PRANCHA | R1462,5 cm.
Anel | Largura radial da seção (m) | - | 0.65 | PRANCHA | Cota 65 cm (R1462,5 - R1397,5).
Anel | Altura da seção (m) | - | 1.5 | PRANCHA | Cota 150 cm no DETALHE 1.
Rebaixo | Cotas do rebaixo (cm) | - |  | PRANCHA | Cotas 60 / 60 / 90 / 90 / 30 / 30 nos dois rebaixos para fixação da porta de limpeza (Nota 7).
Elevação | Topo do grout (m) | - | 19.75 | PRANCHA | EL.19,75 (T.GROUT).
Elevação | Mini dique (m) | - | 19.1 | PRANCHA | EL.19,10 (MINI DIQUE).
Elevação | Terreno acabado (m) | - | 19 | PRANCHA | EL.19,00 (TERRENO ACABADO).
Elevação | Centro do tanque (m) | - | 19.883 | PRANCHA | EL.19,883, conforme Nota 4 (i > 1:120 acrescido de contra-flecha de 53 mm).
Locação | Coordenada N (m) | - | 3286.681 | PRANCHA | N=3286.681.
Locação | Coordenada E (m) | - | 4401.137 | PRANCHA | E=4401.137.
Derivado | Desenvolvimento do eixo do anel (m) | - | 89.85 | DERIVADO | 2π × R1430. Coincide com os 8985 cm cotados na FACE SUPERIOR E INFERIOR da prancha de armaduras 6312 TX3-002.
Derivado | Área da seção do anel (m²) | - | 0.975 | DERIVADO | 0,65 m × 1,50 m.
Derivado | Volume do anel corrente (m³) | - | 87.6 | DERIVADO | Seção × desenvolvimento do eixo. Cobre apenas o anel corrente: fica 26,40 m³ abaixo dos 114,00 m³ declarados, diferença atribuível aos dois rebaixos e demais elementos.
Derivado | Taxa de armadura (kg/m³) | - | 67.3 | DERIVADO | 7.676,39 kg da prancha de armaduras 6312 TX3-002 divididos pelo concreto estrutural declarado. Comparável às taxas das fundações dos tanques de lubrificação (67 kg/m³).

## Camadas e Materiais
CAMADAS, DETALHES E ESPECIFICAÇÃO DE MATERIAIS
Fonte: prancha DE-5400.00-6312-120-TX3-001, Rev. 0 (07/08/2026) - Desenho de fundação, tanque de UCO TQ-6312824 - FORMAS
Composição das camadas do berço do tanque e dos detalhes construtivos, na ordem de execução, conforme o DETALHE 1 e as notas gerais da prancha.
Ordem | Camada / elemento | Espessura ou cota | Item do quantitativo | Especificação conforme a prancha
1 | Anel de concreto estrutural | 65 × 150 cm | CONCRETO ESTRUTURAL | fck ≥ 30 MPa, fator água/cimento ≤ 0,55, cobrimento 5 cm. Topo do grout na EL.19,75.
2 | Grout de assentamento | 2,5 cm | GROUT | Camada de 2,5 cm sob a chapa de fundo do tanque, no topo do anel (EL.19,75).
3 | Mini dique | EL.19,10 | CONCRETO ESTRUTURAL | Mini dique perimetral na EL.19,10, junto à face externa do anel.
4 | Concreto magro | 5 cm | CONCRETO MAGRO | fck ≥ 10 MPa, sob o anel de concreto e sob o revestimento.
5 | Revestimento de concreto simples | e=5 cm | REVESTIMENTO CONCRETO SIMPLES e=5cm | Revestimento do berço interno do tanque.
6 | Pintura betuminosa | - | PINTURA BETUMINOSA | Aplicada nas faces indicadas do anel e do berço.
7 | Geomembrana PEAD | e ≥ 0,8 mm | GEOMEMBRANA PEAD e ≥ 0,8mm | Fixação da manta de PEAD no anel de concreto conforme o DETALHE 1.
8 | Manta geotêxtil não tecido | - | MANTA GEOTÊXTIL NÃO TECIDO | Bidim RT-31 ou equivalente, acima e abaixo da geomembrana (daí a área ser o dobro da geomembrana).
9 | Areia grossa compactada | - | AREIA GROSSA COMPACTADA | Camada de regularização sobre a bica corrida.
10 | Bica corrida compactada | - | BICA CORRIDA | Ver Nota 10: fração grossa de 19 a 38 mm; compactação com rolo vibratório.
11 | Rachão | - | RACHÃO | Ver Nota 9: pedra britada de origem sã, compactada até camada estável.
12 | Reaterro compactado | camadas ≤ 20 cm | REATERRO COMPACTADO | Ver Nota 8: material da própria escavação, compactação ≥ 98% do PN.
13 | Tubo dreno corrugado DN-3" | i = 5% | TUBO DRENO CORRUGADO DN-3" | Envolto em manta geotêxtil não tecido, com tampão; declividade de 5%.
14 | Tubo corrugado não perfurado DN-3" | c/36° | TUBO CORRUGADO NÃO PERFURADO DN-3" C/36º | Travessia do anel a cada 36°, totalizando 10 posições por tanque no perímetro.

## Parâmetros Técnicos
PARÂMETROS TÉCNICOS E IDENTIFICAÇÃO DA PRANCHA
Fonte: prancha DE-5400.00-6312-120-TX3-001, Rev. 0 (07/08/2026) - Desenho de fundação, tanque de UCO TQ-6312824 - FORMAS
Dados de carimbo, notas gerais e documentos vinculados, transcritos da prancha.
Grupo | Parâmetro | Especificação / conteúdo transcrito
Identificação | Número do documento | DE-5400.00-6312-120-TX3-001
Identificação | Revisão | 0 — EMISSÃO ORIGINAL - PARA CONSTRUÇÃO (07/08/2026)
Identificação | Título | Desenho de fundação - tanque de UCO TQ-6312824 - FORMAS
Identificação | Área | Parque de tanques de produtos intermediários (lubrificantes) - U-6312
Identificação | Programa / Cliente | Refino Boaventura / TR - Boaventura
Identificação | Proprietário do documento | Petrobras — SRGE/SI-III (classificação INTERNA)
Identificação | Razão social | Consórcio TEM Boaventura
Identificação | Número do contrato | ICJ 5900.0131990.25.2
Identificação | Responsável técnico | Antenor de Castro — CREA 17974D-MG
Identificação | Executou / Verificou / Aprovou | Carmen Santos / Marcio Yukio / Helgo Santos
Identificação | Folha e formato | 01 de 01 — A1 (841 × 594 mm) — escala INDICADA
Nota geral 1 | Unidades | Dimensões em centímetro, elevações e coordenadas em metro, exceto onde indicado.
Nota geral 2 | Materiais | Concreto estrutural fck ≥ 30 MPa; fator água/cimento ≤ 0,55; concreto magro fck ≥ 10 MPa. O cobrimento é de 5 cm. A dimensão máxima do agregado graúdo deve ser menor que 6 cm (1,2 × 5 cm).
Nota geral 3 | Tensão no teste de estanqueidade | Tensão do tanque no teste de estanqueidade sobre o solo: 150 kN/m², de acordo com o RL-5400.00-6310-115-TX3-001 - Relatório geotécnico.
Nota geral 4 | Elevação do centro dos tanques | Conforme orientações das respectivas folhas de dados (i > 1:120), acrescido da contra-flecha de 53 mm; ver item 3 do documento de referência.
Nota geral 5 | Quantidades | Volume de concreto estrutural: ver tabela.
Nota geral 6 | Junta de encontro (JE) | Conforme o documento de pavimentação.
Nota geral 7 | Rebaixo da porta de limpeza | O rebaixo no anel para fixação da porta de limpeza foi detalhado conforme as normas N-270 (pág. 31 / item 15 / pág. 48, tabela A.6), STD 650 (pág. 107, figura 5.13) e folha de dados.
Nota geral 8 | Reaterro compactado | Reaterro compactado com materiais da própria escavação, descontando o material escavado da superficial (h ≈ 0,5 m), com compactação ≥ 98% PN, em camadas de no máximo 20 cm.
Nota geral 9 | Rachão | Pedra britada de origem sã, limpa, isenta de materiais orgânicos, argila ou partículas friáveis; espalhado de maneira uniforme, evitando segregação; compactado por sucessivas passadas de rolo vibratório até camada estável, sem deslocamentos, afundamentos, bombeamento de finos ou deformações permanentes sob ação do equipamento.
Nota geral 10 | Bica corrida | Proveniente de britagem de rocha, isenta de materiais orgânicos, torrões de argila ou contaminantes, com fração grossa de 19 mm a 38 mm e fração miúda de pó de pedra e pedrisco. Compactação com rolo vibratório até camada estável, com superfície firme.
Documento de referência | Memória de cálculo | MC-5400.00-6310-120-TX3-001 - Memória de cálculo de fundação - tanques de lubrificação (U-6310), conforme listado nesta prancha. Observe que a prancha de armaduras deste mesmo tanque cita a MC-5400.00-6312-120-TX3-004 - Memória de cálculo de fundação - tanque de UCO.
Documento de referência | Arranjo | DE-5400.00-6310-942-TX3-001 - Planta de arranjo - U-6310 parque de tanques de produtos acabados.
Documento de referência | Geotecnia | RL-5400.00-6310-115-TX3-001 - Relatório geotécnico.
Documento de referência | Especificações | ET-5400.00-6312-131-TX3-001 - Estruturas de concreto; ET-5400.00-6312-120-TX3-001 - Fundações.
Documento de referência | Folha de dados | FD-5400.00-6312-511-TX3-001 - Tanque de UCO - TQ-6312824.
Documento complementar | Armaduras | DE-5400.00-6312-120-TX3-002 - Desenho de fundação - tanque de UCO - TQ-6312824 - ARMADURAS.
Documento complementar | Terraplenagem | DE-5400.00-6310-113-TX3-003 (planta) e DE-5400.00-6310-113-TX3-004 (cortes) - terraplenagem de implantação, área dos tanques.
Pendência P1 | Cargas | CI-6312-001 - Cargas de vento e chumbadores.
Pendência P2 | Arranjo geral | CI-6312-003 - Emissão do arranjo geral de equipamentos.

## Validações
CONTROLES DE CONSISTÊNCIA
Fonte: prancha DE-5400.00-6312-120-TX3-001, Rev. 0 (07/08/2026) - Desenho de fundação, tanque de UCO TQ-6312824 - FORMAS
Conferência entre o quadro impresso e o produto quantidade unitária × número de tanques, além dos cruzamentos geométricos possíveis. Toda divergência está sinalizada.
Grupo | Indicador | Calculado | Referência | Desvio | Critério / observação
Escopo do quadro | Coluna de total (un) | 1 | 1 | 0 | A prancha atende uma única fundação e o quadro traz apenas a coluna '1 UN'. Não há, portanto, a conferência de multiplicação que existe nas pranchas de 4 tanques — os valores são adotados como estão.
Coerência interna | Manta geotêxtil vs. geomembrana (m²) | 1226 | 1226 | 0 | A manta tem exatamente o dobro da área da geomembrana, coerente com a aplicação de uma camada acima e outra abaixo dela. Mesmo padrão da prancha TX3-059.
Coerência entre pranchas | Desenvolvimento do eixo vs. prancha de armaduras (m) | 89.85 | 89.85 | 0 | 2π × R1430 = 89,847 m contra os 8985 cm cotados na FACE SUPERIOR E INFERIOR do 6312 TX3-002. As três elevações daquela prancha conferem com os raios R1397,5 / R1430 / R1462,5, descontado o cobrimento.
Coerência geométrica | Anel corrente vs. concreto estrutural (m³) | 87.6 | 114 | -26.4 | A seção corrente 0,65 × 1,50 m ao longo do eixo resulta em 87,60 m³, contra os 114,00 m³ declarados. A diferença de 26,40 m³ corresponde aos dois rebaixos e demais elementos fora da seção corrente. Verificação informativa, não uma divergência. Na prancha TX3-059, onde o anel é menor e há um único rebaixo, o mesmo cálculo fecha em 0,17%.
Coerência entre pranchas | Taxa de armadura (kg/m³) | 67.3 | 67 | 0.3 | 7.676,39 kg de aço (prancha 6312 TX3-002) sobre 114,00 m³ de concreto resultam em 67,3 kg/m³, praticamente igual aos 67,1 kg/m³ das fundações dos TQ-6310818. Consistência entre as duas famílias de fundação.
Observação | Memória de cálculo citada | 0 | 0 | 0 | Esta prancha lista como documento de referência a MC-5400.00-6310-120-TX3-001 (tanques de lubrificação, U-6310), enquanto a prancha de armaduras do mesmo tanque cita a MC-5400.00-6312-120-TX3-004 (tanque de UCO). Vale confirmar qual memória rege esta fundação.
Escopo | Armaduras | 0 | 0 | 0 | Esta prancha é de FORMAS. A armadura passiva está na prancha DE-5400.00-6312-120-TX3-002, com 7.676,39 kg de aço CA-50.
Escopo | Perdas e empolamento | 0 | 0 | 0 | Os quantitativos são os do quadro do desenho. Não há acréscimo de perdas, empolamento de escavação ou fator de compactação.

## Leia-me
LEIA-ME - QUANTITATIVO DE FORMAS
Fonte: prancha DE-5400.00-6312-120-TX3-001, Rev. 0 (07/08/2026) - Desenho de fundação, tanque de UCO TQ-6312824 - FORMAS
Tópico | Conteúdo
Objetivo | Consolidar o quantitativo de materiais da prancha DE-5400.00-6312-120-TX3-001 (formas, concreto, grout, terraplenagem, impermeabilização e drenagem da fundação do tanque de UCO TQ-6312824), com painel gerencial e abas de auditoria.
Fonte primária | Quadro QUANTITATIVO TOTAL da própria prancha, complementado pelas cotas da planta de formas, do corte A-A, dos detalhes 1 e 2 e das notas gerais.
Fundação única | A prancha atende uma única fundação e o quadro traz apenas a coluna '1 UN', sem coluna de total. Não há, portanto, a conferência de multiplicação que a prancha TX3-059 permite.
Verificações possíveis | Na ausência daquela conferência, a auditoria se apoia em três cruzamentos: a manta geotêxtil vale exatamente o dobro da geomembrana; o desenvolvimento do eixo (2π × R1430 = 89,85 m) confere com a cota da prancha de armaduras; e a taxa de armadura resultante (67,3 kg/m³) praticamente coincide com a das fundações dos TQ-6310818 (67,1 kg/m³).
Ponto de atenção | Esta prancha lista como memória de cálculo a MC-5400.00-6310-120-TX3-001 (tanques de lubrificação, U-6310), enquanto a prancha de armaduras do mesmo tanque cita a MC-5400.00-6312-120-TX3-004 (tanque de UCO). Vale confirmar qual documento rege esta fundação.
Como usar | Comece pelo Dashboard Executivo. Para auditoria, use Quantitativo Total (transcrição integral) e Resumo por Grupo. Camadas e Materiais descreve a composição do berço na ordem de execução; Geometria e Seções e Parâmetros Técnicos guardam cotas, elevações, locação e carimbo.
Unidades | m = metro; m² = metro quadrado; m³ = metro cúbico; un = unidade; cm = centímetro; EL. = elevação em metro.
Agregação | Volumes (m³), áreas (m²) e unidades (un) são somados separadamente nas abas de resumo, pois não se agregam entre si. O cartão 'ÁREA TOTAL DE SERVIÇOS' soma apenas as linhas em m².
Perdas | Os números são os do quadro do desenho. Nenhuma taxa de perda, empolamento ou fator de compactação foi acrescida.
Limite de uso | Levantamento para planejamento, orçamento e controle. Qualquer uso para execução ou compra deve ser submetido à validação do responsável técnico do projeto.