## Dashboard Executivo
PAINEL DE QUANTITATIVOS - ARMADURAS DAS FUNDAÇÕES DOS TQ-6310815 A/B/C/D
Prancha DE-5400.00-6310-120-TX3-057 Rev. 0 (07/08/2026) ¦ TQ-6310815 A/B/C/D (4x) ¦ U-6310 - Refino Boaventura ¦ Escopo: armadura passiva CA-50
MASSA TOTAL DE AÇO |  |  | COMPRIMENTO TOTAL |  |  | FUNDAÇÕES ATENDIDAS |  | POSIÇÕES DE BARRA
7158.14 |  |  | 7967.16 |  |  | 4 |  | 13
kg de armadura CA-50 (4 fundações) |  |  | m lineares de barra |  |  | tanques cobertos pela prancha |  | posições N1 a N13 na lista
MASSA POR FUNDAÇÃO |  |  | BITOLAS EMPREGADAS |  |  | ESTRIBOS |  | BARRAS DE 12 m
1789.53 |  |  | 3 |  |  | 872 |  | 665
kg de aço por tanque |  |  | bitolas distintas — aço CA-50 |  |  | un de estribo no conjunto |  | un equivalentes para suprimento
COMPOSIÇÃO POR BITOLA | [6 empty] | PARTICIPAÇÃO POR FUNÇÃO ESTRUTURAL
Bitola | Compr. total (m) | Massa (kg) | % da massa | Barras 12 m |  |  | Função estrutural | Massa (kg) | % da massa
Ø8 mm | 3409.96 | 1346.93 | 18.82% | 285 |  |  | Barras corridas — faces superior e inferior | 3166.1 | 44.23%
Ø12,5 mm | 2244 | 2160.97 | 30.19% | 187 |  |  | Barras corridas — faces externa e interna | 2160.97 | 30.19%
Ø16 mm | 2313.2 | 3650.23 | 50.99% | 193 |  |  | Estribos | 1346.93 | 18.82%
TOTAL | 7967.16 | 7158.14 | 100% | 665 |  |  | Reforços da região do rebaixo | 484.13 | 6.763%
[7 empty] | TOTAL | 7158.14 | 100%
MASSA POR POSIÇÃO DE BARRA - FONTE: ABA RESUMO POR POSIÇÃO
CONTROLE DE VALIDAÇÃO - DESTAQUES
Grupo | Indicador |  | Calculado | Referência | Desvio | Critério
Comprimento | Somatório da lista vs. RESUMO GERAL (m) |  | 7967.16 | 7967.16 | 0 | As três bitolas fecham exatamente com o quadro impresso na prancha.
Massa | Massa total de aço (kg) |  | 7158.14 | 7158 | 0.14 | Diferença apenas de arredondamento do TOTAL (kg) impresso.
Multiplicidade 4x | N8 - 209 c/20 por fundação × 4 |  | 836 | 836 | 0 | Confirma que as colunas QUANT. e TOTAL da lista já são o conjunto das 4 fundações.
Coerência de vistas | CORTE B-B (2x) - número de rebaixos |  | 1 | 1 | 0 | A planta mostra um único rebaixo; o (2x) são as duas posições de corte que o delimitam. As quantidades da lista confirmam.
DIVERGÊNCIA | N12 - comprimento unitário implícito (m) |  | 4.21 | 1.23 | 2.98 | Forma cotada como (113 a 133) cm, mas o TOTAL de 67,36 m para 16 un implica 421 cm por barra. Confirmar.

## Lista de Barras
LISTA DE BARRAS - TRANSCRIÇÃO INTEGRAL DA PRANCHA
Fonte: prancha DE-5400.00-6310-120-TX3-057, Rev. 0 (07/08/2026) - Desenho de fundação, tanques de lubrificação TQ-6310815 A/B/C/D - ARMADURAS
Quadro LISTA DE BARRAS (4x) transcrito posição a posição. As colunas QUANT. e TOTAL do desenho referem-se ao conjunto das 4 fundações; as colunas por fundação são derivadas por divisão por 4.
POS. | Elemento | Bitola Ø (mm) | Quant. total (4 fundações) | Compr. unit. (cm) | Compr. total (m) - 4x | Massa linear (kg/m) | Massa total (kg) - 4x | % da massa | Quant. por fundação | Compr. por fundação (m) | Massa por fundação (kg) | Função estrutural | Vista de referência
1 | N1 | 16 | 8 | CORR | 380.8 | 1.578 | 600.9 | 8.395% | 2 | 95.2 | 150.23 | Corrida face sup./inf. | CORTE A-A / FACE SUP. E INF.
2 | N2 | 16 | 8 | CORR | 406.4 | 1.578 | 641.3 | 8.959% | 2 | 101.6 | 160.32 | Corrida face sup./inf. | CORTE A-A / FACE SUP. E INF.
3 | N3 | 16 | 8 | CORR | 406.4 | 1.578 | 641.3 | 8.959% | 2 | 101.6 | 160.32 | Corrida face sup./inf. | CORTE A-A / FACE SUP. E INF.
4 | N4 | 16 | 8 | CORR | 406.4 | 1.578 | 641.3 | 8.959% | 2 | 101.6 | 160.32 | Corrida face sup./inf. | CORTE A-A / FACE SUP. E INF.
5 | N5 | 16 | 8 | CORR | 406.4 | 1.578 | 641.3 | 8.959% | 2 | 101.6 | 160.32 | Corrida face sup./inf. | CORTE A-A / FACE SUP. E INF.
6 | N6 | 12.5 | 24 | CORR | 1142.4 | 0.963 | 1100.13 | 15.37% | 6 | 285.6 | 275.03 | Corrida face externa | CORTE A-A / FACE EXTERNA
7 | N7 | 12.5 | 24 | CORR | 1101.6 | 0.963 | 1060.84 | 14.82% | 6 | 275.4 | 265.21 | Corrida face interna | CORTE A-A / FACE INTERNA
8 | N8 | 8 | 836 | 390 | 3260.4 | 0.395 | 1287.86 | 17.99% | 209 | 815.1 | 321.96 | Estribo | PLANTA / CORTE A-A
9 | N9 | 8 | 20 | 411 | 82.2 | 0.395 | 32.47 | 0.4536% | 5 | 20.55 | 8.12 | Estribo no rebaixo | VISTA C-C
10 | N10 | 16 | 16 | 500 | 80 | 1.578 | 126.24 | 1.764% | 4 | 20 | 31.56 | Reforço do rebaixo | VISTA C-C / CORTE B-B
11 | N11 | 16 | 32 | 595 | 190.4 | 1.578 | 300.45 | 4.197% | 8 | 47.6 | 75.11 | Reforço superior do rebaixo | VISTA C-C / CORTE B-B
12 | N12 | 8 | 16 | VAR | 67.36 | 0.395 | 26.61 | 0.3717% | 4 | 16.84 | 6.65 | Estribo de comprimento variável | VISTA C-C
13 | N13 | 16 | 8 | 455 | 36.4 | 1.578 | 57.44 | 0.8024% | 2 | 9.1 | 14.36 | Reforço do rebaixo | VISTA C-C / CORTE B-B
TOTAL — 13 posições |  |  | 1016 |  | 7967.16 |  | 7158.14 | 100% |  | 1991.79 | 1789.53
Observações por posição
N1 | Barra corrida (CORR) do banzo superior e inferior. 2 un por fundação (1 sup. + 1 inf.); 47,60 m de desenvolvimento por barra.
N2 | Barra corrida (CORR) do banzo superior e inferior. 2 un por fundação (1 sup. + 1 inf.); 50,80 m de desenvolvimento por barra.
N3 | Barra corrida (CORR) do banzo superior e inferior. 2 un por fundação (1 sup. + 1 inf.); 50,80 m de desenvolvimento por barra.
N4 | Barra corrida (CORR) do banzo superior e inferior. 2 un por fundação (1 sup. + 1 inf.); 50,80 m de desenvolvimento por barra.
N5 | Barra corrida (CORR) do banzo superior e inferior. 2 un por fundação (1 sup. + 1 inf.); 50,80 m de desenvolvimento por barra.
N6 | 6 N6 c/20 na face externa (5 N6 c/20 no trecho do rebaixo, CORTE B-B); barra corrida ao longo do desenvolvimento do anel. Nesta fundação as barras das faces são Ø12,5.
N7 | 6 N7 c/20 na face interna (5 N7 c/20 no trecho do rebaixo, CORTE B-B); barra corrida ao longo do desenvolvimento do anel. Nesta fundação as barras das faces são Ø12,5.
N8 | 209 N8 c/20 por fundação; estribo fechado 30 × 140 cm, C=390 cm (dimensões internas ao cobrimento de 5 cm da seção de 40 × 150 cm).
N9 | 5 N9 c/20 por fundação; estribo na região do rebaixo para fixação da porta de limpeza, C=411 cm.
N10 | N10-4 Ø16 C=500 cm; disposto 2x2 na região do rebaixo.
N11 | N11-4 Ø16 C=595 cm (SUP.), dobra Ri=4 e perna 121 cm; a VISTA C-C traz dois conjuntos de 4 un, totalizando 8 un por fundação. Ver Nota 5.
N12 | N12-2x2 Ø8 C=VAR; forma cotada com perna variável (113 a 133) cm.
N13 | N13-2 Ø16 C=455 cm na região do rebaixo; 2 un por fundação, coerente com a chamada do detalhe.

## Resumo por Bitola
RESUMO GERAL POR BITOLA
Fonte: prancha DE-5400.00-6310-120-TX3-057, Rev. 0 (07/08/2026) - Desenho de fundação, tanques de lubrificação TQ-6310815 A/B/C/D - ARMADURAS
Confronto entre o quadro RESUMO GERAL da prancha e o somatório das posições da LISTA DE BARRAS. Massas lineares conforme NBR 7480 (valores nominais adotados no próprio desenho).
Bitola Ø (mm) | Posições | Compr. da prancha (m) | Massa linear (kg/m) | Massa da prancha (kg) | Compr. somado da lista (m) | Desvio de compr. (m) | % da massa | Barras de 12 m (equivalente) | Massa por fundação (kg)
8 | N8, N9, N12 | 3409.96 | 0.395 | 1347 | 3409.96 | 0 | 18.82% | 285 | 336.73
12.5 | N6, N7 | 2244 | 0.963 | 2161 | 2244 | 0 | 30.19% | 187 | 540.24
16 | N1, N2, N3, N4, N5, N10, N11, N13 | 2313.2 | 1.578 | 3650 | 2313.2 | 0 | 50.99% | 193 | 912.56
TOTAL |  | 7967.16 |  | 7158 | 7967.16 | 0 | 100% | 665 | 1789.53
- As três bitolas fecham exatamente entre a LISTA DE BARRAS e o quadro RESUMO GERAL.
- TOTAL (kg) impresso na prancha = 7.158 kg. O somatório não arredondado é 7.158,14 kg. A diferença é apenas de arredondamento.
- Esta é a única prancha da série que emprega Ø12,5: as barras corridas das faces (N6 e N7) são Ø12,5, e não Ø16 ou Ø20 como nas fundações maiores. O Ø16 aparece nas barras de topo e fundo (N1 a N5) e nos reforços do rebaixo (N10, N11 e N13).
- A coluna 'Barras de 12 m' é um equivalente de suprimentos (comprimento / 12 m, arredondado para cima). Não considera perdas de corte, dobra e emendas.

## Resumo por Posição
RESUMO POR POSIÇÃO DE BARRA
Fonte: prancha DE-5400.00-6310-120-TX3-057, Rev. 0 (07/08/2026) - Desenho de fundação, tanques de lubrificação TQ-6310815 A/B/C/D - ARMADURAS
Massa por posição, na ordem da prancha. Fonte de dados dos gráficos do painel.
Posição | Bitola Ø (mm) | Quant. total | Compr. total (m) | Massa total (kg) | % da massa | Função estrutural | Massa por fundação (kg)
N1 | 16 | 8 | 380.8 | 600.9 | 8.395% | Corrida face sup./inf. | 150.23
N2 | 16 | 8 | 406.4 | 641.3 | 8.959% | Corrida face sup./inf. | 160.32
N3 | 16 | 8 | 406.4 | 641.3 | 8.959% | Corrida face sup./inf. | 160.32
N4 | 16 | 8 | 406.4 | 641.3 | 8.959% | Corrida face sup./inf. | 160.32
N5 | 16 | 8 | 406.4 | 641.3 | 8.959% | Corrida face sup./inf. | 160.32
N6 | 12.5 | 24 | 1142.4 | 1100.13 | 15.37% | Corrida face externa | 275.03
N7 | 12.5 | 24 | 1101.6 | 1060.84 | 14.82% | Corrida face interna | 265.21
N8 | 8 | 836 | 3260.4 | 1287.86 | 17.99% | Estribo | 321.96
N9 | 8 | 20 | 82.2 | 32.47 | 0.4536% | Estribo no rebaixo | 8.12
N10 | 16 | 16 | 80 | 126.24 | 1.764% | Reforço do rebaixo | 31.56
N11 | 16 | 32 | 190.4 | 300.45 | 4.197% | Reforço superior do rebaixo | 75.11
N12 | 8 | 16 | 67.36 | 26.61 | 0.3717% | Estribo de comprimento variável | 6.65
N13 | 16 | 8 | 36.4 | 57.44 | 0.8024% | Reforço do rebaixo | 14.36
TOTAL |  | 1016 | 7967.16 | 7158.14 | 100% |  | 1789.53
AGRUPAMENTO POR FUNÇÃO ESTRUTURAL
Função estrutural | Posições | Quant. total | Compr. total (m) | Massa total (kg)
Barras corridas — faces superior e inferior | N1, N2, N3, N4, N5 | 40 | 2006.4 | 3166.1
Barras corridas — faces externa e interna | N6, N7 | 48 | 2244 | 2160.97
Estribos | N8, N9, N12 | 872 | 3409.96 | 1346.93
Reforços da região do rebaixo | N10, N11, N13 | 56 | 306.8 | 484.13
TOTAL |  | 1016 | 7967.16 | 7158.14

## Quantitativo Unitário
QUANTITATIVO UNITÁRIO POR FUNDAÇÃO
Fonte: prancha DE-5400.00-6310-120-TX3-057, Rev. 0 (07/08/2026) - Desenho de fundação, tanques de lubrificação TQ-6310815 A/B/C/D - ARMADURAS
A prancha atende 4 fundações idênticas (indicação '4x' na planta e na lista de barras). O quantitativo unitário é obtido dividindo os totais por 4.
Tanque | Elemento | Fundações | Compr. Ø8 (m) | Compr. Ø12,5 (m) | Compr. Ø16 (m) | Compr. total (m) | Massa de aço (kg)
TQ-6310815A | Fundação anelar — armadura | 1 | 852.49 | 561 | 578.3 | 1991.79 | 1789.53
TQ-6310815B | Fundação anelar — armadura | 1 | 852.49 | 561 | 578.3 | 1991.79 | 1789.53
TQ-6310815C | Fundação anelar — armadura | 1 | 852.49 | 561 | 578.3 | 1991.79 | 1789.53
TQ-6310815D | Fundação anelar — armadura | 1 | 852.49 | 561 | 578.3 | 1991.79 | 1789.53
TOTAL — 4 fundações |  | 4 | 3409.96 | 2244 | 2313.2 | 7967.16 | 7158.14
DETALHAMENTO DE UMA FUNDAÇÃO (VALE PARA CADA UM DOS 4 TANQUES)
Posição | Bitola Ø (mm) | Quant. por fundação | Compr. unit. (cm) | Compr. por fundação (m) | Massa por fundação (kg)
N1 | 16 | 2 | CORR | 95.2 | 150.23
N2 | 16 | 2 | CORR | 101.6 | 160.32
N3 | 16 | 2 | CORR | 101.6 | 160.32
N4 | 16 | 2 | CORR | 101.6 | 160.32
N5 | 16 | 2 | CORR | 101.6 | 160.32
N6 | 12.5 | 6 | CORR | 285.6 | 275.03
N7 | 12.5 | 6 | CORR | 275.4 | 265.21
N8 | 8 | 209 | 390 | 815.1 | 321.96
N9 | 8 | 5 | 411 | 20.55 | 8.12
N10 | 16 | 4 | 500 | 20 | 31.56
N11 | 16 | 8 | 595 | 47.6 | 75.11
N12 | 8 | 4 | VAR | 16.84 | 6.65
N13 | 16 | 2 | 455 | 9.1 | 14.36
TOTAL POR FUNDAÇÃO |  | 254 |  | 1991.79 | 1789.53

## Geometria e Seções
GEOMETRIA, VISTAS E SEÇÕES
Fonte: prancha DE-5400.00-6310-120-TX3-057, Rev. 0 (07/08/2026) - Desenho de fundação, tanques de lubrificação TQ-6310815 A/B/C/D - ARMADURAS
Cotas e desenvolvimentos lidos diretamente da prancha, e grandezas derivadas a partir delas. Os itens marcados como DERIVADO não constam do desenho: são cálculo próprio para apoio de planejamento.
Grupo | Item | Escala | Valor (m, m² ou m³) | Origem | Observação
Vista | PLANTA - ARMADURA - TQ-6310815 A/B/C/D (4x) | 1:75 |  | PRANCHA | Planta de armadura do anel de fundação; indicação 209 N8 c.20 e 5 N9 c.20. A planta mostra um único rebaixo por fundação.
Vista | CORTE A-A | 1:20 |  | PRANCHA | Seção corrente do anel, com 6 N6 c/20 na face externa e 6 N7 c/20 na face interna.
Vista | CORTE B-B (2x) | 1:20 |  | PRANCHA | Seção na região do rebaixo, com 5 N6 / 5 N7 c/20, N10, N11, N8 e 2 N13. A indicação (2x) corresponde às duas posições de corte que delimitam o rebaixo único, e não a dois rebaixos — ver aba Validações.
Vista | VISTA C-C | 1:25 |  | PRANCHA | Detalhe do rebaixo para fixação da porta de limpeza: N9, N10, N11, N12 e N13.
Vista | FACE EXTERNA - ELEVAÇÃO | S/ESC. | 42.782 | PRANCHA | Desenvolvimento cotado de 4278,2 cm; malha de N5 e N6 com trechos de 120 e 160 cm e traspasses de 40 cm.
Vista | FACE INTERNA - ELEVAÇÃO | S/ESC. | 41.098 | PRANCHA | Desenvolvimento cotado de 4109,8 cm; malha de N1 e N7.
Vista | FACE SUPERIOR E INFERIOR - PLANTA | S/ESC. | 41.94 | PRANCHA | Desenvolvimento cotado de 4194 cm; malha de N1 a N5. Corresponde ao eixo do anel.
Derivado | Raio do eixo do anel (m) | - | 6.675 | DERIVADO | Desenvolvimento do eixo (41,940 m) dividido por 2π.
Derivado | Raio interno do anel (m) | - | 6.475 | DERIVADO | Raio do eixo menos meia largura da seção.
Derivado | Raio externo do anel (m) | - | 6.875 | DERIVADO | Raio do eixo mais meia largura da seção.
Seção | Largura radial da seção (m) | - | 0.4 | DERIVADO | O estribo N8 mede 30 × 140 cm; somado o cobrimento de 5 cm em cada face, a seção de concreto é de 40 × 150 cm. A prancha de formas deste conjunto (DE-5400.00-6310-120-TX3-056) não foi fornecida. Confirmação independente: a diferença entre os desenvolvimentos das faces externa e interna corresponde a 26,8 cm de afastamento radial entre as camadas de armadura, que somados aos 2 × 6,6 cm de cobrimento e meia bitola resultam nos mesmos 40 cm.
Seção | Altura da seção (m) | - | 1.5 | DERIVADO | Estribo de 140 cm mais 5 cm de cobrimento em cada face. Mesma altura das demais fundações da série, que têm 150 cm.
Espaçamento | Estribos N8 na seção corrente (m) | - | 0.2 | PRANCHA | 209 N8 c/20 por fundação; 209 × 0,20 = 41,80 m, coerente com o desenvolvimento do eixo (41,94 m).
Espaçamento | Barras horizontais N6 / N7 (m) | - | 0.2 | PRANCHA | 6 N6 c/20 e 6 N7 c/20 no CORTE A-A; 5 + 5 c/20 no CORTE B-B (trecho do rebaixo).
Traspasse | Traspasse típico das barras corridas (m) | - | 0.4 | PRANCHA | Cotas 40 (TÍP.), 120 e 160 repetidas nas elevações das faces.
Derivado | Área da seção do anel (m²) | - | 0.6 | DERIVADO | 0,40 m × 1,50 m. É a menor seção da série: as fundações dos TQ-6310816/817, 6310818 e 6312824 têm 0,65 × 1,50 m.
Derivado | Volume de concreto por fundação (m³) | - | 25.16 | DERIVADO | ESTIMATIVA: área da seção × desenvolvimento do eixo. O mesmo cálculo aplicado ao TQ-6310818 resulta em 52,59 m³ contra os 52,50 m³ declarados na prancha de formas TX3-059 — diferença de 0,17%, o que valida o método. O valor oficial deve sair da prancha de formas TX3-056.
Derivado | Volume de concreto — 4 fundações (m³) | - | 100.66 | DERIVADO | ESTIMATIVA — mesma ressalva da linha anterior.
Derivado | Taxa de armadura (kg/m³) | - | 71.1 | DERIVADO | Massa de aço por fundação dividida pelo volume estimado. Fica acima das demais fundações da série (65 a 67 kg/m³), o que é coerente com uma seção mais estreita para um anel de porte menor.

## Parâmetros Técnicos
PARÂMETROS TÉCNICOS E IDENTIFICAÇÃO DA PRANCHA
Fonte: prancha DE-5400.00-6310-120-TX3-057, Rev. 0 (07/08/2026) - Desenho de fundação, tanques de lubrificação TQ-6310815 A/B/C/D - ARMADURAS
Dados de carimbo, notas gerais, legenda e documentos vinculados, transcritos da prancha.
Grupo | Parâmetro | Especificação / conteúdo transcrito
Identificação | Número do documento | DE-5400.00-6310-120-TX3-057
Identificação | Revisão | 0 — EMISSÃO ORIGINAL - PARA CONSTRUÇÃO (07/08/2026)
Identificação | Título | Desenho de fundação - tanques de lubrificação TQ-6310815 A/B/C/D - ARMADURAS
Identificação | Área | Parque de tanques de produtos acabados (lubrificantes) - U-6310
Identificação | Programa / Cliente | Refino Boaventura / TR - Boaventura
Identificação | Proprietário do documento | Petrobras — SRGE/SI-III (classificação INTERNA)
Identificação | Razão social | Consórcio TEM Boaventura
Identificação | Número do contrato | ICJ 5900.0131990.25.2
Identificação | Responsável técnico | Antenor de Castro — CREA 17974D-MG
Identificação | Executou / Verificou / Aprovou | Carmen Santos / Marcio Yukio / Helgo Santos
Identificação | Folha e formato | 01 de 01 — A1 (841 × 594 mm) — escala INDICADA
Nota geral 1 | Unidades | Dimensões em centímetro, bitolas das barras em milímetro, exceto onde indicado.
Nota geral 2 | Aço | CA-50.
Nota geral 3 | Dobramento | Dobramento das barras conforme NBR-6118.
Nota geral 4 | Cobrimento | Cobrimento mínimo pela face externa das barras: 5 cm.
Nota geral 5 | Interferências | Cortar e dobrar as barras que interferirem com os rebaixos.
Critério adotado | Massa linear das barras | Ø8 = 0,395 kg/m; Ø16 = 1,578 kg/m; Ø20 = 2,466 kg/m — valores do quadro RESUMO GERAL, coincidentes com os nominais da NBR 7480.
Legenda | Abreviaturas | F.EXT. = face externa; F.INT. = face interna; SUP. = superior; INF. = inferior; CORR = barra corrida; VAR = comprimento variável.
Documento de referência | Memória de cálculo | MC-5400.00-6310-120-TX3-001 - Memória de cálculo de fundação - tanques de lubrificação (U-6310).
Documento de referência | Planta de arranjo | DE-5400.00-6310-942-TX3-001 - Planta de arranjo - U-6310 parque de tanques de produtos acabados.
Documento de referência | Geotecnia | RL-5400.00-6310-115-TX3-001 - Relatório geotécnico interpretativo.
Documento complementar | Formas | DE-5400.00-6310-120-TX3-056 - Desenho de fundação - tanques de lubrificação TQ-6310815A/B/C/D - FORMAS. Não fornecida nesta análise.
Pendência P1 | Arranjo geral | CI-6310-001 - Arranjo geral de equipamentos.
Pendência P2 | Cargas | CI-6310-004 - Cargas finais de vento e chumbador.

## Validações
CONTROLES DE CONSISTÊNCIA
Fonte: prancha DE-5400.00-6310-120-TX3-057, Rev. 0 (07/08/2026) - Desenho de fundação, tanques de lubrificação TQ-6310815 A/B/C/D - ARMADURAS
Conferência entre o somatório estruturado e os quadros impressos na prancha. Toda divergência está sinalizada de forma explícita.
Grupo | Indicador | Calculado | Referência | Desvio | Critério / observação
Comprimento | Ø8 — comprimento total (m) | 3409.96 | 3409.96 | 0 | Soma das posições da LISTA DE BARRAS confere exatamente com o quadro RESUMO GERAL.
Comprimento | Ø12,5 — comprimento total (m) | 2244 | 2244 | 0 | Soma das posições da LISTA DE BARRAS confere exatamente com o quadro RESUMO GERAL.
Comprimento | Ø16 — comprimento total (m) | 2313.2 | 2313.2 | 0 | Soma das posições da LISTA DE BARRAS confere exatamente com o quadro RESUMO GERAL.
Massa | Ø8 — massa total (kg) | 1346.93 | 1347 | -0.07 | Comprimento do RESUMO GERAL × massa linear. Desvio inferior a 0,5 kg, compatível com o arredondamento do quadro.
Massa | Ø12,5 — massa total (kg) | 2160.97 | 2161 | -0.03 | Comprimento do RESUMO GERAL × massa linear. Desvio inferior a 0,5 kg, compatível com o arredondamento do quadro.
Massa | Ø16 — massa total (kg) | 3650.23 | 3650 | 0.23 | Comprimento do RESUMO GERAL × massa linear. Desvio inferior a 0,5 kg, compatível com o arredondamento do quadro.
Massa | Massa total de aço (kg) | 7158.14 | 7158 | 0.14 | Somatório do quadro RESUMO GERAL contra o TOTAL (kg) impresso na prancha.
Lista de barras | TOTAL = QUANT. × UNIT. (N8, N9, N10, N11, N13) | 5 | 5 | 0 | As cinco posições de comprimento fixo fecham exatamente: N8 836 × 3,90 = 3.260,40 m; N9 20 × 4,11 = 82,20 m; N10 16 × 5,00 = 80,00 m; N11 32 × 5,95 = 190,40 m; N13 8 × 4,55 = 36,40 m.
Multiplicidade 4x | N8 - quantidade total vs. cota da planta | 836 | 836 | 0 | A planta indica 209 N8 c.20 por fundação. 209 × 4 = 836, confirmando que a coluna QUANT. da lista já corresponde ao conjunto das 4 fundações.
Multiplicidade 4x | N9 / N10 / N12 / N13 - quantidade vs. cotas dos detalhes | 4 | 4 | 0 | N9 = 5/fundação (20/4); N10 = 4 (16/4); N12 = 2x2 = 4 (16/4); N13 = 2 (8/4). Todas coerentes com as chamadas da VISTA C-C e do CORTE B-B.
Multiplicidade 4x | N11 - quantidade por fundação (un) | 8 | 8 | 0 | 32/4 = 8 un por fundação, coerente com os dois conjuntos 'N11-4 Ø16-595 (SUP.)' desenhados na VISTA C-C.
Coerência de vistas | CORTE B-B (2x) - número de rebaixos | 1 | 1 | 0 | O título traz '(2x)', mas a planta de armadura mostra um único rebaixo por fundação, com as marcações B-B nas duas bordas dele. A indicação corresponde às duas posições de corte, não a dois rebaixos - leitura confirmada pelas quantidades da lista (N9 = 5, N10 = 4, N11 = 8, N12 = 4 e N13 = 2 por fundação, todas de um único rebaixo).
DIVERGÊNCIA | N12 - comprimento unitário implícito (m) | 4.21 | 1.23 | 2.98 | A coluna UNIT. traz 'VAR' e a forma está cotada com perna variável (113 a 133) cm. Contudo, TOTAL 67,36 m para 16 un implica comprimento médio de 421 cm por barra - próximo dos estribos N8 (390) e N9 (411) e não da faixa cotada. O mesmo padrão aparece nas outras pranchas de armadura da série. CONFIRMAR COM O PROJETISTA.
Coerência geométrica | Estribos N8 × desenvolvimento do eixo (m) | 41.8 | 41.94 | -0.14 | 209 estribos a cada 20 cm cobrem 41,80 m, contra 41,94 m de desenvolvimento do eixo. Distribuição coerente.
Coerência geométrica | Desenvolvimento do eixo vs. média das faces (m) | 41.94 | 41.94 | 0 | (42,782 + 41,098)/2 = 41,940 m, exatamente a cota da FACE SUPERIOR E INFERIOR. As três elevações são internamente consistentes.
Coerência geométrica | Seção deduzida do estribo N8 (cm) | 390 | 390 | 0 | Para um estribo de b × h com dois ganchos de 10 cm, o comprimento é 3b + 2h + 20. Com b = 30 e h = 140: 3×30 + 2×140 + 20 = 390 cm, exatamente o C=390 impresso. A mesma fórmula reproduz o C=465 das fundações de seção 65 cm (b = 55, h = 140), o que confirma a leitura de que o retângulo cotado no corte é o ESTRIBO, e a seção de concreto é 40 × 150 cm.
Materiais | Massas lineares adotadas (kg/m) | 3 | 3 | 0 | Ø8 = 0,395; Ø12,5 = 0,963; Ø16 = 1,578. Coincidem com os valores nominais da NBR 7480 para aço CA-50.
Escopo | Perdas de corte, dobra e emendas | 0 | 0 | 0 | Os quantitativos são os do desenho (comprimentos de projeto). Não há acréscimo de perdas.
Escopo | Concreto, formas e terraplenagem | 0 | 0 | 0 | Esta prancha é exclusivamente de ARMADURAS. O volume de concreto informado na aba Geometria é ESTIMATIVA: a prancha de formas deste conjunto (DE-5400.00-6310-120-TX3-056) não foi fornecida.

## Leia-me
LEIA-ME - QUANTITATIVO DE ARMADURAS
Fonte: prancha DE-5400.00-6310-120-TX3-057, Rev. 0 (07/08/2026) - Desenho de fundação, tanques de lubrificação TQ-6310815 A/B/C/D - ARMADURAS
Tópico | Conteúdo
Objetivo | Consolidar, de forma rastreável, todo o quantitativo de armadura da prancha DE-5400.00-6310-120-TX3-057 (fundações anelares dos tanques de lubrificação TQ-6310815 A/B/C/D), com painel gerencial e abas de auditoria.
Fonte primária | Quadros LISTA DE BARRAS (4x) e RESUMO GERAL da própria prancha, complementados pelas cotas das vistas: planta de armadura, cortes A-A e B-B, vista C-C e elevações das faces.
Multiplicidade | A prancha atende 4 fundações idênticas - indicação '4x' no título da planta e da lista de barras. As colunas QUANT. e TOTAL do desenho já são o somatório das 4 fundações; os valores unitários são derivados por divisão por 4. A leitura foi confirmada pela cota '209 N8 c.20' da planta (209 × 4 = 836, exatamente a quantidade da lista).
A menor fundação da série | Este é o anel mais leve do conjunto: seção de 40 × 150 cm (contra 65 × 150 cm das demais), desenvolvimento de eixo de 41,94 m e barras de face em Ø12,5. Em consequência, o estribo N8 tem C=390 cm, e não os 465 cm das fundações maiores.
Seção do anel | A seção de concreto é de 40 × 150 cm. O 30 × 140 cm que aparece no CORTE A-A é a dimensão do ESTRIBO N8, medida dentro do cobrimento de 5 cm. A leitura foi confirmada por duas vias independentes: a fórmula do comprimento do estribo (3b + 2h + 20 = 390 cm) e o afastamento radial entre as camadas de armadura, deduzido das três elevações.
Volume de concreto | A prancha de formas deste conjunto (DE-5400.00-6310-120-TX3-056) não foi fornecida, de modo que o volume de concreto na aba Geometria e Seções é ESTIMATIVA. O método foi validado no TQ-6310818: seção × desenvolvimento do eixo resulta em 52,59 m³ contra os 52,50 m³ declarados na prancha de formas TX3-059 (0,17% de diferença).
Controle crítico | Uma única divergência do desenho está destacada na aba Validações: N12 tem a forma cotada em (113 a 133) cm, mas o total de 67,36 m para 16 un implica 421 cm por barra. O mesmo padrão aparece nas demais pranchas de armadura da série. Fora isso, esta é a prancha mais consistente do conjunto: todas as bitolas, todos os produtos QUANT. × UNIT. e todas as multiplicidades fecham exatamente.
Como usar | Comece pelo Dashboard Executivo. Para auditoria, use Lista de Barras (transcrição integral), Resumo por Bitola, Resumo por Posição e Quantitativo Unitário. Geometria e Seções e Parâmetros Técnicos guardam as cotas e o carimbo.
Critério de massa | Massa = comprimento total × massa linear nominal (Ø8 = 0,395 kg/m; Ø16 = 1,578 kg/m; Ø20 = 2,466 kg/m), exatamente como no quadro RESUMO GERAL da prancha e em linha com a NBR 7480.
Valores DERIVADOS | Na aba Geometria e Seções, as linhas marcadas como DERIVADO não constam do desenho: são cálculo próprio, apenas indicativo, para apoio de planejamento.
Perdas | Os números são os de projeto. Nenhuma taxa de perda de corte, dobra ou emenda foi acrescida. A coluna 'Barras de 12 m' é apenas um equivalente de suprimento (comprimento / 12 m, arredondado para cima).
Unidades | mm = milímetro (bitola); cm = centímetro (cotas do desenho); m = metro; kg = quilograma; t = tonelada; un = unidade; CORR = barra corrida; VAR = comprimento variável.
Limite de uso | Levantamento para planejamento, orçamento e controle. Qualquer uso para execução ou compra deve ser submetido à validação do responsável técnico do projeto.